UartCtrl
UartCtrl
clockDivider
UartCtrlRx
source.throwWhen(source.payload.isBlack)
Sink <-< ...
UartCtrlTx
source
sink
isBlack
SFix2D => x,y : SFix
Slave
Master
Data
pixelTaskGenerator
pixelTaskDispatcher
pixelTaskSolver
pixelResultArbiter
BaseType
Bundle
Vec
pixelTaskSolver
Bool
BitVector
Cut combinational path
from master to slave
pixelTaskSolver
Cut combinational path
in both direction
outputStage
this
Bits
UInt
SInt
Cut combinational path
from slave to master
pixelTaskSolver
Data
UartCtrl
BaseType
Bundle
Vec
Enum
Bool
BitVector
logicB
logicA
Apb3SlaveController
Bits
UInt
SInt
logicC
logicE
mainLogic
UartCtrl
Fifo
map(x*2)
reduce(x+y)
1
2
1
3
2
4
2
6
3
6
3
10
4
8
4
Arbiter
busCtrl
pixelTask
frameTask
output(0)
input
output(1)
output(2)
output(3)
pixelResult
pixelTask
pixelTask
pixelTask
pixelTask
output
input(0)
input(1)
input(2)
input(3)
frameTask
pixelResult
pixelResult
pixelResult
pixelResult
valid : Bool
ready : Bool
Stream
start : SFix2D
inc : SFix2D
FrameTask
valid : Bool
ready : Bool
Stream
mandelbrotPosition : SFix2D
PixelTask
valid : Bool
ready : Bool
Stream
interation : UInt
PixelResult
last : Bool
Fragment
last : Bool
Fragment
config
write
read
uart
uart
apb
valid : Bool
ready : Bool
data : Bits(8 bit)
valid : Bool
data : Bits(8 bit)
Stream Bits(8 bit)
Flow Bits(8 bit)
tx : Bool
rx : Bool
Uart
dataLength : Uint(3 bit)
stop : Enum
UartCtrlConfig
parity : Enum
writePort
readPort
input_0
output
input_1
input_2
input_n
valid : Bool
ready : Bool
data : Bits(8 bit)
Stream Bits(8 bit)
valid
data
ready
ready
data
valid
valid
payload
ready
ready
payload
valid
valid
red
ready
ready
red
valid
green
blue
green
blue
config
write
read
uart
samplingTick
configFrame
write
txd
samplingTick
configFrame
rxd
read
Uart
read
write
config
config
write
read
uart
uart
bus
valid : Bool
ready : Bool
data : Bits(8 bits)
valid : Bool
data : Bits(8 bits)
Stream Bits(8 bit)
Flow Bits(8 bit)
tx : Bool
rx : Bool
Uart
dataLength : Uint(3 bits)
stop : Enum
UartCtrlConfig
parity : Enum
valid : Bool
ready : Bool
data : Bits(8 bits)
Stream Bits(8 bit)
valid : Bool
data : Bits(8 bits)
Flow Bits(8 bit)
read : Bool
AvalonMMBus
write : Bool
address : Uint(4 bits)
writedata : Bits(32 bits)
readdatavalid : Bool
readdata : Bits(32 bits)